## 工程量清单
工 程 量 清 单
工程名称：金泽镇村级道路修缮工程 |  |  | 第 1 页 共 1 页
序号 | 名 称 | 单位 |  | 工程量
1 | 碎石垫层(厚15cm) 厚度(cm):25 | 100m2 |  | 79
2 | 碎石垫层(±1cm) | 100m2 |  | 79
3 | 面层商品砼(厚22cm) 非泵送商品混凝土 (5-40mm)C30 厚度(cm):10 | 100m2 |  | 79
4 | 面层商品砼(±1cm) 非泵送商品混凝土 (5-40mm)C30 | 100m2 |  | -79
5 | 砼路面模板 | m2 |  | 316
6 | 砼路面锯纹 | 100m2 |  | 79
7 | 砼路面纵缝切缝 | 100m |  | 15.8
8 | 填路肩土方 | m3 |  | 1450
9 | 土方场外运输 | m3 |  | 1450
增值税