## 工程量清单
工 程 量 清 单
工程名称：青浦区崧盈路（盈港东路-奕森科技）天然气管道工程 |  |  | 第 1 页 共 3 页
序号 | 名 称 | 单位 |  | 工程量
1 | 翻挖预制人行道 | m2 |  | 214.06
2 | 人工挖沟槽土方 Ⅰ、Ⅱ类土 2米以内 | m3 |  | 100.456
3 | 机械挖沟槽土方 Ⅰ、Ⅱ类土 | m3 |  | 370.544
4 | 铺筑预制人行道板 | 100m2 |  | 2.1406
5 | 人工回填沟槽土方 1.2米以内 | m3 |  | 135
6 | 人工填砂 | m3 |  | 334.56
7 | 安拆钢板桩支撑(槽宽≤3.0m,深3.01-4.00m) | 100m |  | 0.09
8 | 拆除垃圾场外运输 | m3 |  | 74.921
9 | (含盖板）钢筋混凝土盖板 0.5m3以内 | m3 |  | 7.166
10 | 警示带(米) | m |  | 370
11 | 扩孔 二类土质 φ350 化学泥浆 | m |  | 121
12 | 管线回拖 PE管 De250 | m |  | 124
13 | 水平定向钻进敷设燃气管道 钻导向孔 | m |  | 121
14 | 聚乙烯燃气管安装 (热熔) 外径250毫米以内 | m |  | 70
15 | 聚乙烯燃气管安装 (热熔) 外径110毫米以内 | m |  | 51
16 | 砌筑燃气用平行双绝缘法兰阀门井 DN250 商品砌筑砂浆(干粉) DM10.0  商品砌筑砂浆(干粉) DM5.0 商品混凝土C30 商品砌筑砂浆(干粉) DM10.0 | 座 |  | 2
17 | 砌筑燃气用平行双绝缘法兰阀门井 DN200 商品砌筑砂浆(干粉) DM10.0  商品砌筑砂浆(干粉) DM5.0 商品混凝土C30 商品砌筑砂浆(干粉) DM10.0 | 座 |  | 2
18 | 砌筑燃气用平行双绝缘法兰阀门井 DN150 商品砌筑砂浆(干粉) DM10.0  换为【泵送商品混凝土(5~20)C30】 商品砌筑砂浆(干粉) DM10.0 | 座 |  | 2
19 | 铸铁井盖座安装 300*300 水泥砂浆 M7.5 | 座 |  | 6
20 | 钢管安装 (氩电联焊) | m |  | 48
21 | 外防腐 聚乙烯包覆 | m2 |  | 56.82
22 | 聚乙烯燃气管安装 (热熔) 外径250毫米以内 | m |  | 430
23 | 聚乙烯燃气管安装 (热熔) 外径200毫米以内 | m |  | 2
24 | 聚乙烯燃气管安装 (热熔) 外径110毫米以内 | m |  | 60
25 | 法兰阀门安装 PN16闸阀 DN250 | 个 |  | 2
26 | 法兰阀门安装 PN16闸阀 DN200 | 个 |  | 1
27 | 法兰阀门安装 PN16闸阀 DN110 | 个 |  | 1
28 | 燃气专用球阀 Q41F-16C DN50 | 个 |  | 8
29 | 聚乙烯燃气管件安装 (热熔)二个口 管外径250以内 钢制弯头R=1.5 90°φ250 | 个 |  | 3
30 | 聚乙烯燃气管件安装 (热熔)二个口 弯头R=1.5 90°φ110 换为【燃气用PE管件(二个口)外径110】 | 个 |  | 3
增值税
工 程 量 清 单
工程名称：青浦区崧盈路（盈港东路-奕森科技）天然气管道工程 |  |  | 第 2 页 共 3 页
序号 | 名 称 | 单位 |  | 工程量
31 | 聚乙烯燃气管件安装 (热熔)二个口 管外径250以内 钢制弯头R=1.5 45φ250 | 个 |  | 2
32 | 弯头R=1.5 90煤气管件支墩 (水平向弯头) 管径250mm 泵送商品混凝土 (5-20mm)C30  换为【泵送商品混凝土(5-20mm)C30】 | 座 |  | 3
33 | 弯头R=1.5 90煤气管件支墩 (水平向弯头) 管径110mm 泵送商品混凝土 (5-20mm)C30  换为【泵送商品混凝土(5-20mm)C30】 | 座 |  | 3
34 | 弯头R=1.5 45煤气管件支墩 (水平向弯头) 管径250mm 泵送商品混凝土 (5-20mm)C30  换为【泵送商品混凝土(5-20mm)C30】 | 座 |  | 2
35 | 聚乙烯燃气管件安装 (热熔)三个口 外径315毫米以内 PE热熔异径三通 管外径315×250 | 个 |  | 1
36 | 聚乙烯燃气管件安装 (热熔)三个口 外径250毫米以内 PE热熔异径三通 管外径250×200 | 个 |  | 1
37 | 聚乙烯燃气管件安装 (热熔)三个口 外径250毫米以内 PE热熔异径三通 管外径250×110 | 个 |  | 1
38 | 聚乙烯燃气管件安装 (热熔)一个口 外径160毫米以内 PE热熔端帽管外径250 | 个 |  | 1
39 | 聚乙烯燃气管件安装 (热熔)一个口 外径160毫米以内 PE热熔端帽管外径200 | 个 |  | 1
40 | 聚乙烯燃气管件安装 (热熔)一个口 外径110毫米以内 | 个 |  | 1
41 | 加长型钢塑转换法兰安装 管外径250mm以内 | 个 |  | 4
42 | 加长型钢塑转换法兰安装 管外径200mm以内 | 个 |  | 2
43 | 加长型钢塑转换法兰安装 管外径110mm以内 | 个 |  | 2
44 | 碳钢法兰安装 PN16 DN250 | 片 |  | 4
45 | 碳钢法兰安装 PN16 DN200 | 片 |  | 2
46 | 碳钢法兰安装 PN16 DN100 | 片 |  | 2
47 | 碳钢法兰安装 PN16 DN50 | 片 |  | 8
48 | 碳钢法兰盖安装 PN16 DN50 | 片 |  | 8
49 | 强度试验 公称直径250毫米以内 | m |  | 430
50 | 强度试验 公称直径200毫米以内 | m |  | 2
51 | 强度试验 公称直径110毫米以内 | m |  | 60
52 | 气密性试验 公称直径250毫米以内 | m |  | 430
53 | 气密性试验 公称直径200毫米以内 | m |  | 2
54 | 气密性试验 公称直径110毫米以内 | m |  | 60
55 | 管道吹扫 公称直径250毫米以内 | m |  | 860
56 | 管道吹扫 公称直径200毫米以内 | m |  | 4
57 | 管道吹扫 公称直径110毫米以内 | m |  | 120
58 | 管道置换 (各类气体) 公称直径250毫米以内 | m |  | 430
59 | 管道置换 (各类气体) 公称直径200毫米以内 | m |  | 2
增值税
工 程 量 清 单
工程名称：青浦区崧盈路（盈港东路-奕森科技）天然气管道工程 |  |  | 第 3 页 共 3 页
序号 | 名 称 | 单位 |  | 工程量
60 | 管道置换 (各类气体) 公称直径110毫米以内 | m |  | 60
增值税